## Hoja 1
HRG010 | Ud |  | Gárgola.
Gárgola de hormigón polímero, gris, de 100x350 mm de sección, recibida con adhesivo cementoso.
Descompuesto |  | Ud |  | Descomposición | Rend. | Precio unitario | Precio partida
mt20wwa040 |  | kg |  | Adhesivo cementoso flexible y de gran adherencia. | 0.3 | 0.5 | 0.15
mt20ghp010b |  | Ud |  | Gárgola de hormigón polímero, gris, de 100x350 mm de sección, de superficie pulida y base rectangular, con goterón inferior. | 1 | 5.51 | 5.51
mt20wwa035 |  | Ud |  | Bote de imprimación para masillas (250 cm³). | 0.016 | 5.35 | 0.09
mt20wwa030 |  | Ud |  | Bote de masilla de poliuretano impermeable (310 cm³). | 0.032 | 5.25 | 0.17
mo020 |  | h |  | Oficial 1ª construcción. | 0.101 | 17.24 | 1.74
mo113 |  | h |  | Peón ordinario construcción. | 0.101 | 15.92 | 1.61
|  | % |  | Medios auxiliares | 2 | 9.27 | 0.19
|  | % |  | Costes indirectos | 3 | 9.46 | 0.28
Coste de mantenimiento decenal: 1,36€ en los primeros 10 años. | [5 empty] | Total: | 9.74