## Hoja 1
HRG010 | Ud |  | Gárgola.
Gárgola de aluminio anodizado, de 50x50 mm de sección, recibida con masilla de silicona neutra.
Descompuesto |  | Ud |  | Descomposición | Rend. | Precio unitario | Precio partida
mt15sja100 |  | Ud |  | Cartucho de masilla de silicona neutra. | 0.1 | 3.13 | 0.31
mt20gal010a |  | Ud |  | Gárgola de aluminio anodizado, de 50x50 mm de sección, realizada a partir de perfil cuadrado de aluminio y terminada con corte formando ángulo de 45°. | 1 | 2 | 2
mo020 |  | h |  | Oficial 1ª construcción. | 0.051 | 17.24 | 0.88
mo113 |  | h |  | Peón ordinario construcción. | 0.051 | 15.92 | 0.81
|  | % |  | Medios auxiliares | 2 | 4 | 0.08
|  | % |  | Costes indirectos | 3 | 4.08 | 0.12
Coste de mantenimiento decenal: 0,59€ en los primeros 10 años. | [5 empty] | Total: | 4.2