## Hoja 1
HRG010 | Ud |  | Gárgola.
Gárgola de hormigón polímero, gris, de 140x350 mm de sección, recibida con adhesivo cementoso.
Descompuesto |  | Ud |  | Descomposición | Rend. | Precio unitario | Precio partida
mt20wwa040 |  | kg |  | Adhesivo cementoso flexible y de gran adherencia. | 0.3 | 0.5 | 0.15
mt20ghp010d |  | Ud |  | Gárgola de hormigón polímero, gris, de 140x350 mm de sección, de superficie pulida y base rectangular, con goterón inferior. | 1 | 10.36 | 10.36
mt20wwa035 |  | Ud |  | Bote de imprimación para masillas (250 cm³). | 0.016 | 5.35 | 0.09
mt20wwa030 |  | Ud |  | Bote de masilla de poliuretano impermeable (310 cm³). | 0.032 | 5.25 | 0.17
mo020 |  | h |  | Oficial 1ª construcción. | 0.115 | 17.24 | 1.98
mo113 |  | h |  | Peón ordinario construcción. | 0.115 | 15.92 | 1.83
|  | % |  | Medios auxiliares | 2 | 14.58 | 0.29
|  | % |  | Costes indirectos | 3 | 14.87 | 0.45
Coste de mantenimiento decenal: 2,14€ en los primeros 10 años. | [5 empty] | Total: | 15.32