## Hoja 1
HRG010 | Ud | Gárgola.
Gárgola prefabricada de hormigón, color blanco, recibida con adhesivo cementoso.
Descompuesto |  |  | Ud | Descomposición | Rend. | Precio unitario | Precio partida
mt20wwa040 |  |  | kg | Adhesivo cementoso flexible y de gran adherencia. | 0.3 | 0.5 | 0.15
mt20gpa010a |  |  | Ud | Gárgola prefabricada de hormigón, color blanco, de 15x30 cm. | 1 | 6.6 | 6.6
mt20wwa035 |  |  | Ud | Bote de imprimación para masillas (250 cm³). | 0.016 | 5.35 | 0.09
mt20wwa030 |  |  | Ud | Bote de masilla de poliuretano impermeable (310 cm³). | 0.032 | 5.25 | 0.17
mo020 |  |  | h | Oficial 1ª construcción. | 0.115 | 17.24 | 1.98
mo113 |  |  | h | Peón ordinario construcción. | 0.115 | 15.92 | 1.83
|  |  | % | Medios auxiliares | 2 | 10.82 | 0.22
|  |  | % | Costes indirectos | 3 | 11.04 | 0.33
Coste de mantenimiento decenal: 1,59€ en los primeros 10 años. | [5 empty] | Total: | 11.37