## Hoja 1
HRG010 | Ud | Gárgola.
Gárgola prefabricada de hormigón, color blanco, recibida con adhesivo cementoso.
Descompuesto |  |  | Ud | Descomposición | Rend. | Precio unitario | Precio partida
mt20wwa040 |  |  | kg | Adhesivo cementoso flexible y de gran adherencia. | 0.3 | 0.5 | 0.15
mt20gpa010d |  |  | Ud | Gárgola prefabricada de hormigón, color blanco, de 8x31 cm. | 1 | 3.2 | 3.2
mt20wwa035 |  |  | Ud | Bote de imprimación para masillas (250 cm³). | 0.016 | 5.35 | 0.09
mt20wwa030 |  |  | Ud | Bote de masilla de poliuretano impermeable (310 cm³). | 0.032 | 5.25 | 0.17
mo020 |  |  | h | Oficial 1ª construcción. | 0.115 | 17.24 | 1.98
mo113 |  |  | h | Peón ordinario construcción. | 0.115 | 15.92 | 1.83
|  |  | % | Medios auxiliares | 2 | 7.42 | 0.15
|  |  | % | Costes indirectos | 3 | 7.57 | 0.23
Coste de mantenimiento decenal: 1,09€ en los primeros 10 años. | [5 empty] | Total: | 7.8