## Hoja 1
HRG010 |  | Ud |  | Gárgola.
Desagüe horizontal de acero inoxidable AISI 304, formado por placa en L de 100x100 mm, y tubo de salida de 45 mm de diámetro y 400 mm de longitud, recibida con adhesivo cementoso.
Descompuesto | Ud |  | Descomposición |  | Rend. | Precio unitario | Precio partida
mt20wwa040 | kg |  | Adhesivo cementoso flexible y de gran adherencia. |  | 0.3 | 0.5 | 0.15
mt15res080b | Ud |  | Desagüe horizontal de acero inoxidable AISI 304, formado por placa en L de 100x100 mm, y tubo de salida de 45 mm de diámetro y 400 mm de longitud. |  | 1 | 94.66 | 94.66
mo020 | h |  | Oficial 1ª construcción. |  | 0.115 | 17.24 | 1.98
mo113 | h |  | Peón ordinario construcción. |  | 0.115 | 15.92 | 1.83
| % |  | Medios auxiliares |  | 2 | 98.62 | 1.97
| % |  | Costes indirectos |  | 3 | 100.59 | 3.02
Coste de mantenimiento decenal: 14,51€ en los primeros 10 años. | [5 empty] | Total: | 103.61