## Hoja 1
NIJ060 | m |  | Sellado de juntas de movimiento con banda elástica de poliolefinas.
Sellado de juntas de movimiento con banda de refuerzo, Banda 20 Dry80 "REVESTECH", de 180 mm de anchura, fijada al soporte mediante adhesivo Seal Plus.
Código |  | Unidad |  | Descripción | Rendimiento | Precio unitario | Importe
1 |  |  |  | Materiales
mt15rev170b |  | kg |  | Adhesivo, Seal Plus "REVESTECH", color marrón, para el sellado de juntas. | 0.35 | 15.98 | 5.59
mt15rev140d |  | m |  | Banda de refuerzo, Banda 20 Dry80 "REVESTECH", de 180 mm de anchura, compuesta de una doble hoja de poliolefina termoplástica con acetato de vinil etileno, con ambas caras revestidas de fibras de poliéster no tejidas, de 0,8 mm de espesor y 600 g/m², suministrada en rollos de 30 m de longitud. | 1.1 | 4.08 | 4.49
[5 empty] | Subtotal materiales: |  | 10.08
2 |  |  |  | Mano de obra
mo032 |  | h |  | Oficial 1ª aplicador de productos impermeabilizantes. | 0.218 | 17.54 | 3.82
mo070 |  | h |  | Ayudante aplicador de productos impermeabilizantes. | 0.218 | 16.43 | 3.58
[5 empty] | Subtotal mano de obra: |  | 7.4
3 |  |  |  | Costes directos complementarios
|  | % |  | Costes directos complementarios | 2 | 17.48 | 0.35
Coste de mantenimiento decenal: 28,53€ en los primeros 10 años. |  |  |  |  | Costes directos (1+2+3): |  | 17.83