## Hoja 1
UDB020 | m² |  | Base elástica geodrenante para césped sintético.
Base elástica geodrenante Root 266 "REVESTECH", compuesta de geomembrana para drenaje, Root 266 "REVESTECH", de 7 mm de espesor, colocada sobre lámina impermeabilizante de polietileno, Separador "REVESTECH", dispuesta directamente sobre el terreno de arena fina compactada.
Código |  | Unidad |  | Descripción | Rendimiento | Precio unitario | Importe
1 |  |  |  | Materiales
mt15rev060d |  | m² |  | Lámina impermeabilizante de polietileno, Separador "REVESTECH", con solapes laterales de 20 cm. | 1.05 | 1.01 | 1.06
mt15rev030f |  | m² |  | Geomembrana para drenaje, Root 266 "REVESTECH", de 7 mm de espesor, formada por dos láminas geotextiles de filtración y alma drenante de monofilamentos de polipropileno extruido de alta resistencia, suministrada en rollos de 3,8 m de anchura y 70 m de longitud. | 1.05 | 14.58 | 15.31
[5 empty] | Subtotal materiales: |  | 16.37
2 |  |  |  | Mano de obra
mo041 |  | h |  | Oficial 1ª construcción de obra civil. | 0.017 | 18.56 | 0.32
mo087 |  | h |  | Ayudante construcción de obra civil. | 0.017 | 17.53 | 0.3
[5 empty] | Subtotal mano de obra: |  | 0.62
3 |  |  |  | Costes directos complementarios
|  | % |  | Costes directos complementarios | 2 | 16.99 | 0.34
Coste de mantenimiento decenal: 3,47€ en los primeros 10 años. |  |  |  |  | Costes directos (1+2+3): |  | 17.33