## Hoja 1
UDB030 | m |  | Banda de unión para la instalación de césped sintético.
Banda de unión para césped sintético en instalaciones deportivas, realizada con membrana geotextil multicapa, impermeable y reforzada, Joint-S "REVESTECH", compuesta de poliolefinas termoplásticas, dispuesta sobre una base elástica drenante (no incluida en este precio).
Código |  | Unidad |  | Descripción | Rendimiento | Precio unitario | Importe
1 |  |  |  | Materiales
mt15rev070j |  | m |  | Banda de unión para césped sintético en instalaciones deportivas, realizada con membrana geotextil multicapa, impermeable y reforzada, Joint-S "REVESTECH", compuesta de poliolefinas termoplásticas, provista de fibra para la adhesión en ambas caras, de 0,50 mm de espesor, suministrada en rollos de 300 mm de anchura y 100 m de longitud. | 1.01 | 1.6 | 1.62
mt47adc110a |  | kg |  | Adhesivo especial de poliuretano bicomponente. | 0.25 | 4.67 | 1.17
[5 empty] | Subtotal materiales: |  | 2.79
2 |  |  |  | Mano de obra
mo041 |  | h |  | Oficial 1ª construcción de obra civil. | 0.022 | 18.89 | 0.42
mo087 |  | h |  | Ayudante construcción de obra civil. | 0.022 | 17.9 | 0.39
[5 empty] | Subtotal mano de obra: |  | 0.81
3 |  |  |  | Costes directos complementarios
|  | % |  | Costes directos complementarios | 2 | 3.6 | 0.07
Coste de mantenimiento decenal: 0,73€ en los primeros 10 años. |  |  |  |  | Costes directos (1+2+3): |  | 3.67