## Hoja 1
SAD100 | Ud | Plato de ducha para ocultar bajo el pavimento.
Plato de ducha registrable y autolimpiable, para ocultar bajo el pavimento, de poliuretano, con tratamiento antibacteriano y fungicida, modelo Plato Level 90x140 "REVESTECH", de 900x1400 mm y 31 mm de altura, con sumidero sifónico, convertible en no sifónico, de polipropileno de 60 mm de altura, de salida horizontal y 40 mm de diámetro, perfiles de PVC para colocación del pavimento, perfiles de PVC para encuentros con elementos verticales, banda de refuerzo, Dry Banda 13x5, adhesivo, Revestechflex, placa de protección de EPS y llave para registro de acero inoxidable. El precio no incluye el pavimento.
Código |  | Unidad | Descripción | Rendimiento | Precio unitario | Importe
1 |  |  | Materiales
mt30rev010AA |  | Ud | Plato de ducha registrable y autolimpiable, para ocultar bajo el pavimento, de poliuretano, con tratamiento antibacteriano y fungicida, modelo Plato Level 90x140 "REVESTECH", de 900x1400 mm y 31 mm de altura, con sumidero sifónico, convertible en no sifónico, de polipropileno de 60 mm de altura, de salida horizontal y 40 mm de diámetro, perfiles de PVC para colocación del pavimento, perfiles de PVC para encuentros con elementos verticales, banda de refuerzo, Dry Banda 13x5, adhesivo, Revestechflex, placa de protección de EPS y llave para registro de acero inoxidable. | 1 | 1134.96 | 1134.96
|  |  |  | Subtotal materiales: |  | 1134.96
2 |  |  | Mano de obra
mo008 |  | h | Oficial 1ª fontanero. | 0.7 | 23.74 | 16.62
|  |  |  | Subtotal mano de obra: |  | 16.62
3 |  |  | Costes directos complementarios
|  | % | Costes directos complementarios | 2 | 1151.58 | 23.03
Coste de mantenimiento decenal: 552,07€ en los primeros 10 años. |  |  |  | Costes directos (1+2+3): |  | 1174.61